## Hárok1
Príloha č.1/A - Výkaz Výmer
Správa mestskej zelene, Rastislavova 79, 04001 Košice
Názov zákazky: Realizácia projektu detského ihriska - Ihrisko pre všetky deti – Národná trieda 47-49, Košice MČ Sever
Výkaz - výmer
č. | č. položky | Skrátený popis | M.j. | Množstvo | Jednot. cena | Náklady spolu v €
1. | 2. | 3. | 4. | 5. | 6. | 8.
Zemné práce
1 |  | Odstránenie ornice s premiestn. na hromady, so zložením na vzdialenosť do 100 m a do 1000 m3 | m3 | 163.8 |  | 0 | 9.4 | 11.28
2 |  | Hĺbenie jám v hornine tr.3 nesúdržných - ručným náradím, pre základy detských prvkov | m3 | 7.35 |  | 0 | 55 | 66
3 |  | Výkop ryhy do šírky 300 mm v horn.3 , hlbka 350mm, do 100 m3, pre obrubníky | m3 | 5.22 |  | 0 | 78 | 93.6
4 |  | Uloženie sypaniny na skládky nad 100 do 1000 m3 | m3 | 171.15 |  | 0 | 1.3 | 1.56
5 |  | Poplatok za skladovanie - zemina a kamenivo ostatné | t | 308.07 |  | 0 | 30 | 36
6 |  | Založenie trávnika parkového výsevom v rovine do 1:5 | m2 | 86 |  | 0 | 2.5 | 3
7 |  | Osivá tráv - semená parkovej zmesi | kg | 14 |  | 0 | 12 | 14.4
8 |  | Vodorovné premiestnenie výkopu do 16000 m horn. tr. 1-4 ( z výkopov a ornica ) | m3 | 171.15 |  | 0 | 7.6 | 9.12
9 |  | Úprava pláne v hornine 1-4 so zhutnením | m2 | 468 |  | 0 | 1.2 | 1.44
|  | Zemné práce SPOLU |  |  |  | 0
Zakladanie
10 |  | Betón základových pätiek, prostý tr. C 20/25, pre detské prvky | m3 | 7.35 |  | 0 | 140 | 168
|  | Zakladanie SPOLU |  |  |  | 0
Spodná stavba + EPDM + obrubníky
11 |  | Podklad alebo kryt z kameniva hrubého drveného, fr. 0-63 mm, po zhut.hr. 180 mm | m2 | 400 |  | 0 | 11.3 | 13.56
12 |  | Podklad alebo kryt z kameniva hrubého drveného, fr. 0-32 mm, po zhut.hr. 100 mm | m2 | 400 |  | 0 | 8.7 | 10.44
13 |  | Podklad so zhutnením z kameniva drobného ťaženého, fr. 0-4 mm po zhut.hr. max. 10 mm | m2 | 168 |  | 0 | 2.9 | 3.48
14 |  | Polyuretánový povrch SBR granulát, hr. 40 mm, čierna, (aj dorovnanie nerovností stávajúceho povrchu) | m2 | 400 |  | 0 | 22 | 26.4
15 |  | Multifunkčný povrch z EPDM, hr. 10 mm, farba: modrá + žltá - pomer uprestnený prí realizácii | m2 | 400 |  | 0 | 65 | 78
16 |  | Osadenie betónového obrubníka, do lôžka z bet. pros. tr. C 12/15, hr. 100mm, s bočnou oporou | m | 80 |  | 0 | 14 | 16.8
17 |  | Betón pre obrubíky, prostý tr. C 12/5 | m3 | 4.8 |  | 0 | 140 | 168
18 |  | Obrubník betónový, lxšxv 1000x50x200 mm, sivá | ks | 87 |  | 0 | 5.4 | 6.48
|  | Spodná stvaba + EPDM + obrubníky SPOLU |  |  |  | 0
Herné zariadenie + mobiliár
19 |  | Montáž detských prvkov skladaných na mieste a mobiliáru, osadené do betónových pätiek | súb. | 1 |  | 0
20 |  | Inkluzívna vežová zostava | ks | 1 |  | 0
21 |  | Inkluzívny kolotoč | ks | 1 |  | 0
22 |  | Interaktívne panely | ks | 1 |  | 0
23 |  | Inkluzívna zemná trampolína | ks | 1 |  | 0
24 |  | 3D prvok panda | ks | 1 |  | 0
25 |  | Inkluzívne pieskovisko 1,5x1,5m + tienenie 3x3 m | ks | 1 |  | 0
26 |  | Lanová dráha | ks | 1 |  | 0
27 |  | Inkluzívna pružinová hojdačka | ks | 1 |  | 0
28 |  | Lavička s operadlom | ks | 6 |  | 0
29 |  | Odpadkový kôš | ks | 4 |  | 0
30 |  | Parkový piknikový stôl | ks | 2 |  | 0
31 |  | Informačná tabuľa s popisom | ks | 3 |  | 0
|  | Herné zariadenie + mobilár SPOLU |  |  |  | 0
Presun hmôt
32 |  | Presun hmôt pre pozemné komunikácie s krytom dláždeným (822 2.3, 822 5.3) akejkoľvek dĺžky objektu | t | 586 |  | 0
|  | Presun hmôt SPOLU |  |  |  | 0
Iné
33 |  | Zámková dlažba 100x200x80mm - dodanie + pokládka | m2 | 12.6 |  | 0
34 |  | Dodávka + montáž oplotenia v. 0,9m, vstupná brána 1,5m + servisná brána 3,0m - v zmysle PD (dl. cca 34,4 m) |  | 1 |  | 0
|  | Iné SPOLU |  |  |  | 0
Výsadba záhonov
35 |  | Hĺbenie jám s 50% VP – do 0,02 m3 | ks | 60 |  | 0 | 1.247 | 1.4964
36 |  | Výsadba drevín s balom so zaliatím pri ø balu – do 300 mm | ks | 60 |  | 0 | 4.333 | 5.1996
37 |  | Zemina pre 50%VP | t | 0.29 |  | 0 | 27.425 | 32.91
38 |  | KER - Prunus laurocerasus ´Otto Luyken´, 40-60 cm, (alterntíva Spiraea x bumalda´Anthony Waterer´) | ks | 60 |  | 0 | 7.5 | 9
39 |  | Zálievka rastlín nad 20m2 | m3 | 0.3 |  | 0 | 5.64 | 6.768
40 |  | Dovoz vody pre zálievku rastlín do 20km ( tam aj späť ) | m3 | 0.3 |  | 0 | 33.364 | 40.0368
41 |  | Založenie záhonu s urovnaním, nalož.odpadu na dopr.prostriedok,odvoz do 20 km a zloženie – v hornine 1-2 | m2 | 20 |  | 0 | 0.77 | 0.924
42 |  | Mulčovanie rastlím o hrúbke do 0,1m v rovine | m2 | 20 |  | 0 | 2.575 | 3.09
43 |  | Mulčovacia kôra / 80l | ks | 20 |  | 0 | 6.7 | 8.04
|  | Výsadba záhonov SPOLU |  |  |  | 0
CELKOVÉ NÁKLADY bez DPH | [5 empty] | 0
CELKOVÉ NÁKLADY s DPH 23% | [5 empty] | 0
V ............................................. .................................................................
Uchádzač